## 总费用表
总费用表
序 号 | 工程或费用名称 | 设备购置费 （万元） | 建安工程费（万元） |  | 其他费用（万元） | 合计 （万元）
|  |  | 装置性材料 | 施工费
一 | 设备及安装工程 | 5844.8697 | 2109.8726 | 439.9709 |  | 8394.7132
1 | 发电设备及安装工程 | 5418.8697 | 2109.8726 | 424.0709 |  | 7952.8132
2 | 升压设备及安装工程 | 371 | 0 | 10.6 |  | 381.6
3 | 二次控制设备及安装工程 | 15 | 0 | 5 |  | 20
4 | 调度通信系统设备及安装工程 | 0 | 0 | 0 |  | 0
4 | 其他设备及安装工程 | 40 | 0 | 0.3 |  | 40.3
二 | 建筑工程 |  |  | 1956.855 |  | 1956.855
1 | 发电设备基础工程 |  |  | 10.5 |  | 10.5
2 | 开关站变配电工程 |  |  | 24.955 |  | 24.955
3 | 房屋建筑工程 |  |  | 1890.4 |  | 1890.4
4 | 交通工程 |  |  | 0 |  | 0
4 | 其他建筑工程 |  |  | 31 |  | 31
三 | 其他费用 |  |  |  | 630 | 630
1 | 项目建设用地费用 |  |  |  | 0 | 0
2 | 项目建设管理费 |  |  |  | 410 | 410
3 | 生产准备费 |  |  |  | 100 | 100
4 | 勘察设计费 |  |  |  | 120 | 120 | 1.8182
5 | 其他 |  |  |  | 0 | 0
| （一～三）部分合计 | 5844.8697 | 2109.8726 | 2396.8259 | 630 | 10981.5682

## 设备及安装工程
设备及安装工程
序号 | 设备名称及规格 | 单位 | 数量 | 单价(元) |  |  | 合价(万元)
| 第一部分 设备及安装工程 |  |  | 设备费 | 安装费 |  | 设备费 | 安装费
[5 empty] | 装置性材料 | 施工费 |  | 装置性材料 | 施工费
[7 empty] | 5844.8697 | 2109.8726 | 439.9709
一 | 发电设备及安装工程 | [5 empty] | 5418.8697 | 2109.8726 | 424.0709
1 | 光伏发电设备及安装
1.1 | 光伏电池本体（单晶电池组595WP/块） | 块 | 27004 | 1368.5 |  | 40 | 3695.4974 | 0 | 108.016
1.2 | 光伏电池本体（单晶电池组505WP/块） | 块 | 10002 | 1161.5 |  | 40 | 1161.7323 | 0 | 40.008
1.3 | M12x240螺栓型锚栓 | 个 | 20000 |  | 5 | 2 | 0 | 10 | 4
1.4 | 支架6063-T5铝材 | t | 329 |  | 23000 | 2800 | 0 | 756.7 | 92.12
2 | 汇流及变配电设备及安装
2.1 | 组串式逆变器110kw | 台 | 190 | 29560 |  | 650 | 561.64 | 0 | 12.35
3 | 集线电缆线路
3.1 | PV1-F-1*4mm2 | km | 180 |  | 4000 | 3000 | 0 | 72 | 54
3.4 | ZR-YJV-0.6/1kV-3*95+1*50mm2 | km | 15.9 |  | 262558 | 8481 | 0 | 417.4672 | 13.4848
3.5 | ZR-YJV-0.6/1kV-3*120+1*70mm2 | km | 6.5 |  | 361000 | 8481 | 0 | 234.65 | 5.5126
3.6 | ZR-YJV-0.6/1kV-3*150+1*70mm3 | km | 6.5 |  | 430000 | 8481 | 0 | 279.5 | 5.5126
3.7 | ZR-YJV-0.6/1kV-3*185+1*95mm4 | km | 2.5 |  | 532000 | 9010 | 0 | 133 | 2.2525
3.8 | 电缆桥架 100×100×1.5×1.2mm×4000mm | km | 5 |  | 30000 | 1810 | 0 | 15 | 0.905
3.9 | 电缆桥架 200*100×1.5×1.2mm×4000mm | km | 4 |  | 40000 | 1810 | 0 | 16 | 0.724
3.1 | 电缆桥架 400*100×1.5×1.2mm×4000mm | km | 3 |  | 44000 | 1810 | 0 | 13.2 | 0.543
3.11 | 电缆桥架 600*100×2.0×1.5mm×4000mm | km | 1 |  | 59000 | 1810 | 0 | 5.9 | 0.181
4 | 接地
4.1 | BVR-1*16mm2 | km | 3.8 |  | 9840 | 1476 | 0 | 3.7392 | 0.56088
4.2 | BVR-1*6mm2 | km | 10.2 |  | 5310 | 796.5 | 0 | 5.4162 | 0.81243
4.3 | 接地扁钢 40*4 | km | 75 |  | 7840 | 1176 | 0 | 58.8 | 8.82
5 | 镀锌钢管
5.1 | DN25 | km | 5 |  | 20000 | 18300 | 0 | 10 | 9.15
5.2 | DN32 | km | 3 |  | 21000 | 18300 | 0 | 6.3 | 5.49
5.3 | DN100 | km | 2 |  | 136000 | 28300 | 0 | 27.2 | 5.66
6 | 防火材料 | 项 | 1 |  |  | 89680 | 0 | 0 | 8.968
7 | 电缆保护软管 | km | 45 |  | 10000 | 10000 | 0 | 45 | 45
二 | 升压变电设备及安装工程 | [5 empty] | 371 | 0 | 10.6
2.1 | 并网柜（户外并网柜含预制舱外壳） | 个 | 53 | 70000 |  | 2000 | 371 |  | 10.6
三 | 通信和监控系统设备及安装工程 | [5 empty] | 15 | 0 | 5
3.1 | 监控系统 | 套 | 1 | 150000 |  | 50000 | 15 |  | 5
四 | 其他设备及安装工程 | [5 empty] | 40 | 0 | 0.3
4.1 | 消防系统 | 项 | 20 | 20000 |  | 150 | 40 |  | 0.3

## 建筑工程
建筑工程
序号 | 工程或费用名称 | 单位 | 数量 | 单价（元） | 合计（万元）
| 第二部分 建筑工程 |  |  | 安装费 | 安装费
1956.855
一 | 发电设备基础工程 |  |  |  | 10.5
1.1 | 集电线路敷设
| 土方开挖 | m3 | 3000 | 20 | 6
| 土方回填 | m3 | 3000 | 15 | 4.5
二 | 配电工程 |  |  |  | 24.955
| 土方开挖 | m3 | 50 | 18 | 0.09
| 土方回填 | m3 | 50 | 12 | 0.06
| 钢筋 | t | 1.3 | 8500 | 1.105
| 混凝土C30 | m3 | 200 | 850 | 17
| 混凝土垫层C15 | m3 | 100 | 670 | 6.7
三 | 房屋建筑工程 |  |  |  | 1890.4
1 | 检修通道 | 米 | 20000 | 60 | 120
2 | 主梁加固 | 根 | 180 | 12800 | 230.4
3 | 立柱加固 | 根 | 700 | 2500 | 175
4 | 厂房钢结构保养 | ㎡ | 120000 | 74 | 888
5 | 屋面除锈工程 | ㎡ | 90000 | 23 | 207
6 | 屋面刷漆工程 | ㎡ | 90000 | 30 | 270
四 | 交通工程
五 | 其他建筑工程 |  |  |  | 31
1 | 供水工程 | 项 | 1 | 50000 | 5
2 | 供电工程 | 项 | 1 | 50000 | 6
3 | 安全防护设施 | 项 | 1 | 100000 | 10
4 | 环境保护工程 | 项 | 1 | 50000 | 5
5 | 劳动安全与工业卫生工程 | 项 | 1 | 50000 | 5

## 其它费用
其他费用
序号 | 工程或费用名称 | 合计（万元）
| 第三部分 其他费用 | 630
一 | 项目建设用地费
二 | 项目建设管理费 | 410
1 | 工程前期费 | 70
2 | 工程建设管理费 | 120
4 | 项目咨询服务费 | 85
5 | 项目技术经济评审费 | 63
8 | 项目验收费 | 50
9 | 工程保险费 | 22
三 | 生产准备费 | 100
| 生产准备费 | 100
四 | 勘察设计费 | 120
| 勘察设计费 | 120
五 | 其他 | 0