## 电缆汇总
车棚照明电缆汇总表
序号 | 型 号 及 规 格 | 单位 | 数量 | 备注
1 | ZR-YJV22-0.6/1kV-3x25+1x16mm2 | 米 | 185 | 上汽大众箱变---1#汇集站内总照明配电箱
2 | ZR-YJV22-0.6/1kV- 3x16+2x10mm2 | 米 | 1580 | 1#汇集站内总照明配电箱---分配电箱
3 | ZR-YJV22-0.6/1kV- 3x4mm2 | 米 | 6919 | 分配电箱---各车棚接线盒
4 | ZR-YJV22-0.6/1kV- 3x2.5mm2 | 米 | 7500 | 车棚下灯具之间
说明： | 1、本电缆清册汇总数量按本工程容量统计；如本工程图发生变化，具体数量以总图调整后为准。 2、电缆汇总表中的电缆订货数量可为考虑裕量（5%-10%）后的估列数量。 3、电缆汇总表中的电缆订货数量仅作订货参考，具体以现场施工实际发生量为准。

## 车棚照明电缆清册
起点 | 终点 | 电缆型号 | 长度（米） | 起点 | 终点 | 电缆型号 | 长度（米） | 备注
上汽大众箱变 | 1#汇集站内总照明配电箱 | ZR-YJV22-0.6/1kV-3x25+1x16mm2 | 185 | 1#汇集站内总照明配电箱 | PD1 | ZR-YJV22-0.6/1kV- 3x16+2x10mm2 | 60 | 五芯电缆
[5 empty] | PD2 | ZR-YJV22-0.6/1kV- 3x16+2x10mm2 | 135 | 五芯电缆
[5 empty] | PD3 | ZR-YJV22-0.6/1kV- 3x16+2x10mm2 | 240 | 五芯电缆
[5 empty] | PD4 | ZR-YJV22-0.6/1kV- 3x16+2x10mm2 | 325 | 五芯电缆
[5 empty] | PD5 | ZR-YJV22-0.6/1kV- 3x16+2x10mm2 | 405 | 五芯电缆
[5 empty] | PD6 | ZR-YJV22-0.6/1kV- 3x16+2x10mm2 | 415 | 五芯电缆
1580
|  | 起点 | 所带车棚 |  |  | 电缆型号 | 电缆长度
|  | PD1-1 | L1CP02 | L1CP01 |  | ZR-YJV22-0.6/1kV- 3x4mm2 | 210
|  | PD1-2 | L1CP05 | L1CP04 | L1CP03 | ZR-YJV22-0.6/1kV- 3x4mm2 | 195
|  | PD1-3 | L1CP08 | L1CP07 | L1CP06 | ZR-YJV22-0.6/1kV- 3x4mm2 | 146
|  | PD1-4 | L1CP11 | L1CP10 | L1CP09 | ZR-YJV22-0.6/1kV- 3x4mm2 | 85
|  | PD1-5 | L1CP12 | L1CP13 | L1CP14 | ZR-YJV22-0.6/1kV- 3x4mm2 | 115
|  | PD1-6 | L1CP15 | L1CP16 | L1CP17 | ZR-YJV22-0.6/1kV- 3x4mm2 | 155
|  | PD1-7 | L1CP18 | L1CP19 | L1CP20 | ZR-YJV22-0.6/1kV- 3x4mm2 | 205
|  | 起点 | 所带车棚 |  |  | 电缆型号 | 电缆长度
|  | PD2-1 | L2CP02 | L2CP01 |  | ZR-YJV22-0.6/1kV- 3x4mm2 | 205
|  | PD2-2 | L2CP05 | L2CP04 | L2CP03 | ZR-YJV22-0.6/1kV- 3x4mm2 | 185
|  | PD2-3 | L2CP08 | L2CP07 | L2CP06 | ZR-YJV22-0.6/1kV- 3x4mm2 | 150
|  | PD2-4 | L2CP11 | L2CP10 | L2CP09 | ZR-YJV22-0.6/1kV- 3x4mm2 | 70
|  | PD2-5 | L2CP12 | L2CP13 | L2CP14 | ZR-YJV22-0.6/1kV- 3x4mm2 | 125
|  | PD2-6 | L2CP15 | L2CP16 | L2CP17 | ZR-YJV22-0.6/1kV- 3x4mm2 | 165
|  | PD2-7 | L2CP18 | L2CP19 | L2CP20 | ZR-YJV22-0.6/1kV- 3x4mm2 | 210
|  | 起点 | 所带车棚 |  |  | 电缆型号 | 电缆长度
|  | PD3-1 | L3CP02 | L3CP01 |  | ZR-YJV22-0.6/1kV- 3x4mm2 | 210
|  | PD3-2 | L3CP05 | L3CP04 | L3CP03 | ZR-YJV22-0.6/1kV- 3x4mm2 | 188
|  | PD3-3 | L3CP08 | L3CP07 | L3CP06 | ZR-YJV22-0.6/1kV- 3x4mm2 | 150
|  | PD3-4 | L3CP11 | L3CP10 | L3CP09 | ZR-YJV22-0.6/1kV- 3x4mm2 | 70
|  | PD3-5 | L3CP12 | L3CP13 | L3CP14 | ZR-YJV22-0.6/1kV- 3x4mm2 | 126
|  | PD3-6 | L3CP15 | L3CP16 | L3CP17 | ZR-YJV22-0.6/1kV- 3x4mm2 | 170
|  | PD3-7 | L3CP18 | L3CP19 | L3CP20 | ZR-YJV22-0.6/1kV- 3x4mm2 | 215
|  | 起点 | 所带车棚 |  |  | 电缆型号 | 电缆长度
|  | PD4-1 | L4CP02 | L4CP01 |  | ZR-YJV22-0.6/1kV- 3x4mm2 | 200
|  | PD4-2 | L4CP05 | L4CP04 | L4CP03 | ZR-YJV22-0.6/1kV- 3x4mm2 | 180
|  | PD4-3 | L4CP08 | L4CP07 | L4CP06 | ZR-YJV22-0.6/1kV- 3x4mm2 | 140
|  | PD4-4 | L4CP11 | L4CP10 | L4CP09 | ZR-YJV22-0.6/1kV- 3x4mm2 | 70
|  | PD4-5 | L4CP12 | L4CP13 | L4CP14 | ZR-YJV22-0.6/1kV- 3x4mm2 | 115
|  | PD4-6 | L4CP15 | L4CP16 | L4CP17 | ZR-YJV22-0.6/1kV- 3x4mm2 | 160
|  | PD4-7 | L4CP18 | L4CP19 | L4CP20 | ZR-YJV22-0.6/1kV- 3x4mm2 | 205
|  | 起点 | 所带车棚 |  |  | 电缆型号 | 电缆长度
|  | PD5-1 | L5CP02 | L5CP01 |  | ZR-YJV22-0.6/1kV- 3x4mm2 | 205
|  | PD5-2 | L5CP05 | L5CP04 | L5CP03 | ZR-YJV22-0.6/1kV- 3x4mm2 | 186
|  | PD5-3 | L5CP08 | L5CP07 | L5CP06 | ZR-YJV22-0.6/1kV- 3x4mm2 | 140
|  | PD5-4 | L5CP11 | L5CP10 | L5CP09 | ZR-YJV22-0.6/1kV- 3x4mm2 | 75
|  | PD5-5 | L5CP12 | L5CP13 | L5CP14 | ZR-YJV22-0.6/1kV- 3x4mm2 | 110
|  | PD5-6 | L5CP15 | L5CP16 | L5CP17 | ZR-YJV22-0.6/1kV- 3x4mm2 | 160
|  | PD5-7 | L5CP18 | L5CP19 |  | ZR-YJV22-0.6/1kV- 3x4mm2 | 180
|  | 起点 | 所带车棚 | [5 empty] | 电缆型号 | 电缆长度
|  | PD6-1 | L6CP03 | L6CP02 | L6CP01 |  |  |  | ZR-YJV22-0.6/1kV- 3x4mm2 | 215
|  | PD6-2 | L6CP06 | L6CP05 | L6CP04 |  |  |  | ZR-YJV22-0.6/1kV- 3x4mm2 | 160
|  | PD6-3 | L6CP09 | L6CP08 | L6CP07 |  |  |  | ZR-YJV22-0.6/1kV- 3x4mm2 | 115
|  | PD6-4 | L6CP11 | L6CP10 | L6CP12 |  |  |  | ZR-YJV22-0.6/1kV- 3x4mm2 | 76
|  | PD6-5 | L6CP13 | L6CP14 | L6CP15 |  |  |  | ZR-YJV22-0.6/1kV- 3x4mm2 | 125
|  | PD6-6 | L6CP16 | L6CP17 | L6CP18 |  |  |  | ZR-YJV22-0.6/1kV- 3x4mm2 | 172
|  | PD6-7 | L7CP11 | L7CP10 | L7CP09 | L7CP08 | L7CP07 | L7CP06 | ZR-YJV22-0.6/1kV- 3x4mm2 | 260
|  | PD6-8 | L7CP05 | L7CP04 | L7CP03 | L7CP02 | L7CP01 |  | ZR-YJV22-0.6/1kV- 3x4mm2 | 320